## 表-08 分部分项工程和单价措施项目清单与计价表
分部分项工程和单价措施项目清单与计价表
工程名称：新乡市野生动物救护中心水电 |  |  |  | 标段：新乡市野生动物救护中心 |  |  |  |  | 第 1 页 共 6 页
序号 | 项目编码 | 项目名称 | 项目特征描述 |  | 计量单位 | 工程量 | 金 额(元)
[7 empty] | 综合单价 | 合 价 |  | 其中
暂估价
| C.10 | 给排水
1 | 031001006001 | 塑料管 | 给水管 材质：De25PP-R给水塑料管（S4级 ） 2.连接方式：热熔 连接 3.管道压力：1.0 MPa 4.管道保温：30mm 厚石棉壳，外包油 毡、聚乙烯膜及镀 锌铁皮（室外给水 管） 5.给水管消毒、冲洗 6.其他：满足设计 图纸及规范要求 |  | m | 13.39
2 | 031001006002 | 塑料管 | 室内排水管 1.材质：De110PVC －U排水管 2.连接方式：粘接 3.排水管三通采用 顺水三通或45°斜 三通，排水横支管 的弯头带检查口 4.闭水试验 5.其他：满足设计 图纸及规范要求 |  | m | 10.5
3 | 031001006003 | 塑料管 | 室外排水管 1.材质：De50PVC -U排水管 2.连接方式：粘接 3.其他：满足设计 图纸及规范要求 |  | m | 1.5
4 | 031001006004 | 塑料管 | 室外排水管 1.材质：DN200 HDPE双壁波纹管 2.连接方式：橡胶 圈柔性接口 3.闭水试验 4.其他：满足设计 图纸及规范要求 |  | m | 10
5 | 031002001001 | 管道支架 | 给水管道支架 1.支架安装详见03 S402 2.其他：满足设计 图纸及规范要求 |  | 套 | 8
本页小计
注：为计取规费等的使用，可在表中增设其中：“定额人工费”。
表—08
分部分项工程和单价措施项目清单与计价表
工程名称：新乡市野生动物救护中心水电 |  |  |  | 标段：新乡市野生动物救护中心 |  |  |  |  | 第 2 页 共 6 页
序号 | 项目编码 | 项目名称 | 项目特征描述 |  | 计量单位 | 工程量 | 金 额(元)
[7 empty] | 综合单价 | 合 价 |  | 其中
暂估价
6 | 031002003002 | 套管 | 排水套管 1.刚性防水套管制 作、安装 2.套管尺寸比排水 管大一档 3.其他：满足设计 图纸及规范要求 |  | 个 | 2
7 | 031002003003 | 套管 | 给水套管 1.刚性防水套管制 作、安装 2.套管尺寸比给水 管大两档 3.管道穿楼板、基 础时设刚性防水翼 环 4.其他：满足设计 图纸及规范要求 |  | 个 | 2
8 | 031003001001 | 螺纹阀门 | 阀门 1.材质：铜质截止 阀 2.工作压力：不低 于1. 0MPa 3.其他：满足设计 图纸及规范要求 |  | 个 | 2
9 | 031003013001 | 水表 | 水表 1.规格：De25螺纹 水表 2.其他：满足设计 图纸及规范要求 |  | 个 | 1
10 | 031004003001 | 洗脸盆 | 洗脸盆 1.材质：陶瓷 2.安装方式：台上 式洗脸盆（含配套 五金件） 3.水龙头：De25单 孔单柄水龙头 4.具体参考图集09 S304-41 5.其他：满足设计 图纸及规范要求 |  | 组 | 1
11 | 031004004001 | 洗涤盆 | 拖布池 1.材质： 陶瓷拖布 池 2.具体参考图集09 S304-20 3.其他：满足设计 图纸及规范要求 |  | 组 | 1
本页小计
注：为计取规费等的使用，可在表中增设其中：“定额人工费”。
表—08
分部分项工程和单价措施项目清单与计价表
工程名称：新乡市野生动物救护中心水电 |  |  |  | 标段：新乡市野生动物救护中心 |  |  |  |  | 第 3 页 共 6 页
序号 | 项目编码 | 项目名称 | 项目特征描述 |  | 计量单位 | 工程量 | 金 额(元)
[7 empty] | 综合单价 | 合 价 |  | 其中
暂估价
12 | 031004006001 | 大便器 | 蹲便器 1.材质：陶瓷 2.品种：低水箱蹲 式大便器 3.具体参考图集09 S304-84 4.其他： 满足设计 图纸及规范要求 |  | 组 | 1
13 | 031004010001 | 淋浴器 | 淋浴器 1.成品淋浴器安装 2.具体参考图集09 S304-128 3.其他：满足设计 图纸及规范要求 |  | 套 | 1
14 | 031004014001 | 给、排水附(配)件 | 地漏 1.铝合金或铜防返 溢地漏 2.篦子为镀铬制品 3.其他：满足设计 图纸及规范要求 |  | 个 | 1
分部小计
| D.8 | 电气
1 | 040801009001 | 悬挂嵌入式配电箱 | 照明配电箱 1.嵌墙暗装，箱底 距地1. 5m 2.其他：满足设计 图纸及规范要求 |  | 台 | 1
2 | 030408001001 | 电力电缆 | AL电缆 1.规格型号：YJV2 2-4*16 SC40 FC 2.室外埋深0. 8米 3.长度以实际发生 量为主 4.其他：满足设计 图纸及规范要求 |  | m | 2.5
3 | 030408002001 | 控制电缆 | 1.规格：BV-2*2. 5 ＋E2. 5 2.敷设方式：穿管 敷设SC20,SC20管 为焊接钢管 3.其他：满足设计 图纸及规范要求 |  | m | 425.36
本页小计
注：为计取规费等的使用，可在表中增设其中：“定额人工费”。
表—08
分部分项工程和单价措施项目清单与计价表
工程名称：新乡市野生动物救护中心水电 |  |  |  | 标段：新乡市野生动物救护中心 |  |  |  |  | 第 4 页 共 6 页
序号 | 项目编码 | 项目名称 | 项目特征描述 |  | 计量单位 | 工程量 | 金 额(元)
[7 empty] | 综合单价 | 合 价 |  | 其中
暂估价
4 | 030408003004 | 电缆保护管 | 电缆保护管 1.规格：DN20焊接 钢管 2.其他：满足设计 图纸及规范要求 |  | m | 141.79
5 | 030408002002 | 控制电缆 | 1.规格：BV-2*4+E 4 2.敷设方式：穿管 敷设SC25，SC25管 为焊接钢管 3.其他：满足设计 图纸及规范要求 |  | m | 193.56
6 | 030408003005 | 电缆保护管 | 电缆保护管 1.规格：DN25焊接 钢管 2.其他：满足设计 图纸及规范要求 |  | m | 65.52
7 | 030408002003 | 控制电缆 | 总等电位连接线 1.规格：BV-1*25 mm² 2.其他：满足设计 图纸及规范要求 |  | m | 1.5
8 | 030408002004 | 控制电缆 | 1.规格：LEB线BV- 1*2. 5mm² 2.敷设方式：沿地 面或墙面穿管敷设 3.其他：满足设计 图纸及规范要求 |  | m | 12.4
9 | 030408003003 | 电缆保护管 | 电缆保护管 |  | m | 12.4
10 | 030412005001 | 荧光灯 | 双管格栅灯 1.规格：2*36w, 吊顶安装 2.其他：满足设计 图纸及规范要求 |  | 套 | 11
11 | 030412001001 | 普通灯具 | 防水防潮LED灯 1.规格：1*10w, 吸顶安装 2.其他：满足设计 图纸及规范要求 |  | 套 | 1
12 | 030412001002 | 普通灯具 | 门灯（室外防雨型 ） 1.规格：1*18w, 门上0. 2m安装 2.其他：满足设计 图纸及规范要求 |  | 套 | 1
本页小计
注：为计取规费等的使用，可在表中增设其中：“定额人工费”。
表—08
分部分项工程和单价措施项目清单与计价表
工程名称：新乡市野生动物救护中心水电 |  |  |  | 标段：新乡市野生动物救护中心 |  |  |  |  | 第 5 页 共 6 页
序号 | 项目编码 | 项目名称 | 项目特征描述 |  | 计量单位 | 工程量 | 金 额(元)
[7 empty] | 综合单价 | 合 价 |  | 其中
暂估价
13 | 030404035001 | 插座 | 普通插座 1.规格：单相二三 级安全性插座（22 OV 10A) 2.距地0. 3m暗装 3.其他：满足设计 图纸及规范要求 |  | 个 | 15
14 | 030404035002 | 插座 | 挂机空调插座 1.规格：单相三级 安全性插座（220V 16A) 2.距地2. 2m暗装 3.其他：满足设计 图纸及规范要求 |  | 个 | 4
15 | 030404035003 | 插座 | 柜机空调插座 1.规格：单相三级 安全性插座（220V 16A)带开关 2.距地2. 2m暗装 3.其他：满足设计 图纸及规范要求 |  | 个 | 1
16 | 030404035004 | 插座 | 电热水器插座 1.规格：单相三级 安全性插座（220V 16A)防溅式，带 开关 2.距地2. 3m暗装 3.其他：满足设计 图纸及规范要求 |  | 个 | 1
17 | 030404019001 | 控制开关 | 单控单联照明开关 1.规格：220V 10 A 2.距地1. 3m明装 3.其他：满足设计 图纸及规范要求 |  | 个 | 1
18 | 030404019002 | 控制开关 | 单控双联照明开关 1.规格：220V 10 A 2.距地1. 3m明装 3.其他：满足设计 图纸及规范要求 |  | 个 | 6
19 | 030404035005 | 插座 | 网络插座 1.距地0. 3m暗装 2.其他：满足设计 图纸及规范要求 |  | 个 | 14
本页小计
注：为计取规费等的使用，可在表中增设其中：“定额人工费”。
表—08
分部分项工程和单价措施项目清单与计价表
工程名称：新乡市野生动物救护中心水电 |  |  |  | 标段：新乡市野生动物救护中心 |  |  |  |  | 第 6 页 共 6 页
序号 | 项目编码 | 项目名称 | 项目特征描述 |  | 计量单位 | 工程量 | 金 额(元)
[7 empty] | 综合单价 | 合 价 |  | 其中
暂估价
20 | 030404017001 | 配电箱 | 光分纤箱 1.嵌墙暗装，箱底 距地1. 5m 2.其他：满足设计 图纸及规范要求 |  | 台 | 1
21 | 030411001001 | 配管 | 弱电预埋管 1.规格：SC20 2.其他：满足设计 图纸及规范要求 |  | m | 33.43
22 | 030411001002 | 配管 | 弱电预埋管 1.规格：SC25 2.其他：满足设计 图纸及规范要求 |  | m | 91.08
23 | 030411001003 | 配管 | 弱电进线预埋管 1.规格：SC40 2.长度以实际发生 量为主 3.其他：满足设计 图纸及规范要求 |  | m | 7.8
24 | 030409002001 | 接地母线 | 接地线 1.规格：25*4镀锌 扁钢，埋深0. 8m 2.其他：满足设计 图纸及规范要求 |  | m | 21
25 | 030409001001 | 接地极 | 接地极 1.规格：DN40钢管 接地体，L=2500mm 2.其他：满足设计 图纸及规范要求 |  | 根 | 3
26 | 030409008001 | 等电位端子箱、测试板 | 总等电位端子箱 1.嵌墙暗装，距地 0. 3m 2.其他：满足设计 图纸及规范要求 |  | 台 | 1
27 | 030409008002 | 等电位端子箱、测试板 | 局部总等电位端子 箱 1.嵌墙暗装，距地 0. 3m 2.其他：满足设计 图纸及规范要求 |  | 台 | 1
分部小计
措施项目
本页小计
合 计
注：为计取规费等的使用，可在表中增设其中：“定额人工费”。
表—08

## 表-11 总价措施项目清单与计价汇总表
总价措施项目清单与计价表
工程名称：新乡市野生动物救护中心水电 |  |  |  | 标段：新乡市野生动物救护中心 |  |  |  |  | 第 1 页 共 1 页
序号 | 项目编码 | 项目名称 | 计 算 基 础 |  | 费率 (%) | 金 额(元) | 调整费 率(%) | 调整后 金额(元) |  | 备 注
1 | 011707001001 | 安全文明施工费 | 分部分项安全文明施工费+单价措施安全文明施工费
2 | 01 | 其他措施费（费率类）
2.1 | 011707002001 | 夜间施工增加费 | 分部分项其他措施费+单价措施其他措施费
2.2 | 011707004001 | 二次搬运费 | 分部分项其他措施费+单价措施其他措施费
2.3 | 011707005001 | 冬雨季施工增加费 | 分部分项其他措施费+单价措施其他措施费
3 | 02 | 其他（费率类）
合 计
编制人（造价人员）： |  |  |  | 复核人（造价工程师）：
注：1.“计算基础”中安全文明施工费可为“定额基价”、“定额人工费”或“定额人工费+定额机械费”，其他项目可为“定额人工费”或“定额人工费+定额机械费”。 2.按施工方案计算的措施费，若无“计算基础”和“费率”的数值，也可只填“金额”数值，但应在备注栏说明施工方案出处或计算方法。
表-11

## 表-12 其他项目清单与计价汇总表
其他项目清单与计价汇总表
工程名称：新乡市野生动物救护中心水电 |  |  | 标段：新乡市野生动物救护中心 |  | 第 1 页 共 1 页
序号 | 项 目 名 称 | 金 额(元) |  | 结算金额(元) |  | 备 注
1 | 暂列金额 |  |  |  |  | 明细详见表-12-1
2 | 暂估价
2.1 | 材料（工程设备）暂估价 | — |  |  |  | 明细详见表-12-2
2.2 | 专业工程暂估价 |  |  |  |  | 明细详见表-12-3
3 | 计日工 |  |  |  |  | 明细详见表-12-4
4 | 总承包服务费 |  |  |  |  | 明细详见表-12-5
合 计 | [5 empty] | —
注：材料（工程设备）暂估单价进入清单项目综合单价，此处不汇总。
表—12

## 表-12-1 暂列金额明细表
暂列金额明细表
工程名称：新乡市野生动物救护中心水电 |  | 标段：新乡市野生动物救护中心 |  |  |  | 第 1 页 共 1 页
序号 | 项 目 名 称 |  | 计量单位 | 暂定金额(元) | 备 注
合 计 |  |  |  |  | —
注：此表由招标人填写，如不能详列，也可只列暂定金额总额，投标人应将上述暂列金额计入投标总价中。
表—12—1

## 表-12-2 材料(工程设备)暂估价及调整表
材料（工程设备）暂估单价及调整表
工程名称：新乡市野生动物救护中心水电 | [5 empty] | 标段：新乡市野生动物救护中心 |  |  |  | 第 1 页 共 1 页
序 号 | 材料(工程设备) 名称、规格、型号 | 计量 单位 | 数 量 |  | 暂 估(元) |  |  | 确 认(元) |  |  | 差 额±(元) |  | 备 注
|  |  | 暂 估 | 确 认 | 单 价 |  | 合 价 | 单 价 | 合 价 |  | 单 价 | 合 价
合 计
注：此表由招标人填写“暂估单价”，并在备注栏说明暂估价的材料、工程设备拟用在那些清单项目上，投标人应将上述材料、工程设备暂估单价计入工程量清单综合单价报价中。
表—12—2

## 表-12-3 专业工程暂估价及结算价表
专业工程暂估价及结算价表
工程名称：新乡市野生动物救护中心水电 |  |  |  | 标段：新乡市野生动物救护中心 |  |  | 第 1 页 共 1 页
序号 | 工 程 名 称 | 工 程 内 容 | 暂估金额 （元） |  | 结算金额 (元) | 差额±(元) |  | 备 注
合 计 |  |  | 0.00 |  |  |  |  | —
注：此表“暂估金额”由招标人填写，投标人应将“暂估金额”计入投标总价中。结算时按合同约定结算金额填写。
表—12—3

## 表-12-4 计日工表
计 日 工 表
工程名称：新乡市野生动物救护中心水电 |  |  |  | 标段：新乡市野生动物救护中心 |  |  | 第 1 页 共 1 页
编号 | 项 目 名 称 | 单位 | 暂定数量 |  | 实际数量 | 综合单价 (元) |  | 合 价(元)
[8 empty] | 暂 定 | 实 际
一 | 人工
1
人工小计
二 | 材料
1
材料小计
三 | 施工机械
1
施工机械小计
四、企业管理费和利润
总 计
注：此表项目名称、暂定数量由招标人填写，编制招标控制价时，单价由招标人按有关计价规定确定；投标时，单价由投标人自主报价，按暂定数量计算合价计入投标总价中。结算时，按发承包双方确认的实际数量计算合价。
表—12—4

## 表-12-5 总承包服务费计价表
总承包服务费计价表
工程名称：新乡市野生动物救护中心水电 |  |  | 标段：新乡市野生动物救护中心 |  |  | 第 1 页 共 1 页
序号 | 项 目 名 称 | 项目价值（元） |  | 服务内容 | 计算基础 |  | 费率(%) | 金 额(元)
| 合 计 | - |  | - |  |  | -
注：此表项目名称、服务内容由招标人填写，编制招标控制价时，费率及金额由招标人按有关计价规定确定；投标时，费率及金额由投标人自主报价，计入投标总价中。
表—12—5

## 表-13 规费、税金项目计价表
规费、税金项目计价表
工程名称：新乡市野生动物救护中心水电 |  |  | 标段：新乡市野生动物救护中心 |  |  | 第 1 页 共 1 页
序号 | 项 目 名 称 | 计 算 基 础 |  | 计算基数 | 计算费率 (%) |  | 金 额(元)
1 | 规费 | 定额规费+工程排污费+其他
1.1 | 定额规费 | 分部分项规费+单价措施规费
1.2 | 工程排污费
1.3 | 其他
2 | 增值税 | 不含税工程造价合计
合 计
编制人（造价人员）： |  |  | 复核人（造价工程师）：
表—13